## 封-1招标工程量清单
玉林市中西医结合骨科医院西城制剂室一楼外用液体车间改造工程
工程
招 标 工 程 量 清 单
招 标 人:
(单位盖章)
造价咨询人:
(单位盖章)
软件名称及版本号:博奥云计价软件
| 工程计价软件测评合格编号:2019J02 |  |  | 封-1

## 扉-1招标工程量清单
玉林市中西医结合骨科医院西城制剂室一楼外用液体车间改造工程
工程
招 标 工 程 量 清 单
招标人: |  |  | 造价咨询人:
|  | (单位盖章) |  | (单位资质专用章)
法定代表人 或其授权人: |  |  | 法定代表人 或其授权人:
|  | (签字或盖章) |  | (签字或盖章)
编制人: |  |  | 复核人:
|  | (造价人员签字) |  | (造价工程师签字盖专用章)
编制时间: |  |  | 复核时间:
扉-1

## 表-01总说明
总 说 明
工程名称:玉林市中西医结合骨科医院西城制剂室一楼外用液体车间改造工程 | 第1页 共1页
1、工程概况：本工程为玉林市中西医结合骨科医院西城制剂室一楼外用液体车间改造工程，工程地点位于玉林市；主要建设内容包含：车间改造、拆除、装修、电气安装等工程。
2、计价依据
(1)、《建设工程工程量清单计价规范》（GB50500-2013）。
(2)、《建设工程工程量清单计价规范》（GB50500-2013）广西壮族自治区实施细则。
(3)、《建设工程工程量计算规范(GB50854～GB50862-2013)广西壮族自治区实施细则》（修订本）。
(4)、2013年《广西壮族自治区建筑装饰装修工程消耗量定额》及其相应配套的费用定额。
(5)、2015年《广西壮族自治区安装工程消耗量定额》及其相应配套的费用定额。
(6)、2014年《广西壮族自治区市政工程消耗量定额》及其相应配套的费用定额。
(7)、2011年《广西壮族自治区拆除工程消耗量定额》及其相应配套的费用定额。
(8)、2016年《广西壮族自治区建设工程费用定额》。
(9)、广西壮族自治区住房和城乡建设厅文件（桂建标【2013】47号）关于调整安装市政等工程费用定额有关规定的文件。
(10)、广西壮族自治区住房和城乡建设厅文件（桂建标【2016】16号）自治区住房城乡建设厅关于颁布2016年《广西壮族自治区建设工程费用定额》的通知。
(11)、广西壮族自治区住房和城乡建设厅文件（桂建标【2019】12号）自治区住房城乡建设厅关于建筑业实施营业税改增值税后广西壮族自治区建设工程计价依据调整的通知。
(12)、《关于调整建设工程定额人工费及有关费率的通知》（桂建标〔2023〕7号）；
(13)、《关于广西壮族自治区人民政府关于印发广西壮族自治区建筑安装工程劳动保险费管理办法的通知》（桂政发〔2012〕42号）。
(14)、《关于建设工程工伤保险费计算规定的通知》（桂建管〔2008〕37号）。
(15)、《转发财政部国家发展改革委关于公布取消和停止增收100项行政事业性收费项目的通知》（桂财综〔2008〕78号）。
(16)《关于调整除税价计算适用增值税税率的通知》（桂造价〔2019〕12号）；
(17)自治区住房城乡建设厅 自治区财政厅 广西银保监局关于印发《广西壮族自治区房屋建筑和市政基础设施工程安全生产责任保险实施办法》的通知 (桂建发〔2023〕1号)；《自治区住房城乡建设厅关于印发广西壮族自治区房屋建筑和市政基础设施工程安全生产责任保险计价规定的通知》 (桂建发〔2023〕6号)。
3、材料价格：参照2024年4月份（第四期）《玉林建设工程造价信息》公布的玉林市信息价格（除税价)计算，玉林市信息价格（除税价）没有的则参考同期南宁市信息价格（除税价）或市场询价。
表-01

## 表-02建设项目投标报价汇总表
建设项目投标报价汇总表
工程名称:玉林市中西医结合骨科医院西城制剂室一楼外用液体车间改造工程 |  |  | 第1页 共1页
序号 | 单项工程名称 | 金额(元) | 其中:(元)
|  |  | 暂估价 | 安全文明 施工费
1.1 | 玉林市中西医结合骨科医院西城制剂室一楼外用液体车间改造工程
投标报价合计
表-02

## 表-03单项工程投标报价汇总表
单项工程投标报价汇总表
工程名称:玉林市中西医结合骨科医院西城制剂室一楼外用液体车间改造工程 |  |  | 第1页 共1页
序号 | 单位工程名称 | 金额(元) | 其中:(元)
|  |  | 暂估价 | 安全文明 施工费
1.1.1 | 玉林市中西医结合骨科医院西城制剂室一楼外用液体车间改造工程--拆除
1.1.2 | 玉林市中西医结合骨科医院西城制剂室一楼外用液体车间改造工程--安装拆除工程
1.1.3 | 玉林市中西医结合骨科医院西城制剂室一楼外用液体车间改造工程--土建
1.1.4 | 玉林市中西医结合骨科医院西城制剂室一楼外用液体车间改造工程--安装部分
投标报价合计
表-03

## 表-04单位工程投标报价汇总表
单位工程投标报价汇总表
工程名称:玉林市中西医结合骨科医院西城制剂室一楼外用液体车间改造工程 |  | 第1页 共2页
序号 | 汇总内容 | 金额(元) | 备注
玉林市中西医结合骨科医院西城制剂室一楼外用液体车间改造工程--拆除
1 | 分部分项工程和单价措施项目清单计价合计
1.1 | 其中:暂估价
2 | 总价措施项目清单计价合计
2.1 | 其中:安全文明施工费
3 | 其他项目清单计价合计
4 | 税前项目清单计价合计
5 | 规费、税金项目清单计价合计
5.1 | 其中:增值税
6 | 工程总造价=1+2+3+4+5
玉林市中西医结合骨科医院西城制剂室一楼外用液体车间改造工程--安装拆除工程
1 | 分部分项工程和单价措施项目清单计价合计
1.1 | 其中:暂估价
2 | 总价措施项目清单计价合计
2.1 | 其中:安全文明施工费
3 | 其他项目清单计价合计
4 | 税前项目清单计价合计
5 | 规费、税金项目清单计价合计
5.1 | 其中:增值税
6 | 工程总造价=1+2+3+4+5
玉林市中西医结合骨科医院西城制剂室一楼外用液体车间改造工程--土建
1 | 分部分项工程和单价措施项目清单计价合计
1.1 | 其中:暂估价
2 | 总价措施项目清单计价合计
2.1 | 其中:安全文明施工费
3 | 其他项目清单计价合计
4 | 税前项目清单计价合计
5 | 规费
6 | 增值税
7 | 工程总造价=1+2+3+4+5+6
玉林市中西医结合骨科医院西城制剂室一楼外用液体车间改造工程--安装部分
1 | 分部分项工程和单价措施项目清单计价合计
1.1 | 其中:暂估价
表-04
单位工程投标报价汇总表
工程名称:玉林市中西医结合骨科医院西城制剂室一楼外用液体车间改造工程 |  | 第2页 共2页
序号 | 汇总内容 | 金额(元) | 备注
2 | 总价措施项目清单计价合计
2.1 | 其中:安全文明施工费
3 | 其他项目清单计价合计
4 | 税前项目清单计价合计
5 | 规费
6 | 增值税
7 | 工程总造价=1+2+3+4+5+6
工程项目汇总
1 | 分部分项工程和单价措施项目清单计价合计
1.1 | 其中:暂估价
2 | 总价措施项目清单计价合计
2.1 | 其中:安全文明施工费
3 | 其他项目清单计价合计
4 | 税前项目清单计价合计
5 | 规费、税金项目清单计价合计
5.1 | 其中:增值税
6 | 工程总造价=1+2+3+4+5
5 | 规费
表-04

## 表-04单位工程投标报价汇总表（分专业）
单位工程投标报价汇总表
工程名称:玉林市中西医结合骨科医院西城制剂室一楼外用液体车间改造工程 |  | 第1页 共3页
序号 | 汇总内容 | 金额(元) | 备注
玉林市中西医结合骨科医院西城制剂室一楼外用液体车间改造工程--拆除
一 | 建筑拆除工程(营改增)简易计税法
1 | 分部分项工程和单价措施项目清单计价合计
1.1 | 其中:暂估价
2 | 总价措施项目清单计价合计
2.1 | 安全文明施工费
3 | 其他项目清单计价合计
4 | 税前项目清单计价合计
5 | 规费、税金项目清单计价合计
5.1 | 规费
5.2.1 | 增值税
6 | 工程总造价
工程总价
1 | 分部分项工程和单价措施项目清单计价合计
1.1 | 其中:暂估价
2 | 总价措施项目清单计价合计
2.1 | 安全文明施工费
3 | 其他项目清单计价合计
4 | 税前项目清单计价合计
5 | 规费、税金项目清单计价合计
5.1 | 规费
5.2.1 | 增值税
6 | 工程总造价
玉林市中西医结合骨科医院西城制剂室一楼外用液体车间改造工程--安装拆除工程
一 | 安装拆除工程(营改增)简易计税法
1 | 分部分项工程和单价措施项目清单计价合计
1.1 | 其中:暂估价
2 | 总价措施项目清单计价合计
2.1 | 安全文明施工费
3 | 其他项目清单计价合计
4 | 税前项目清单计价合计
5 | 规费、税金项目清单计价合计
5.1 | 规费
5.2.1 | 增值税
6 | 工程总造价
表-04
单位工程投标报价汇总表
工程名称:玉林市中西医结合骨科医院西城制剂室一楼外用液体车间改造工程 |  | 第2页 共3页
序号 | 汇总内容 | 金额(元) | 备注
工程总价
1 | 分部分项工程和单价措施项目清单计价合计
1.1 | 其中:暂估价
2 | 总价措施项目清单计价合计
2.1 | 安全文明施工费
3 | 其他项目清单计价合计
4 | 税前项目清单计价合计
5 | 规费、税金项目清单计价合计
5.1 | 规费
5.2.1 | 增值税
6 | 工程总造价
玉林市中西医结合骨科医院西城制剂室一楼外用液体车间改造工程--土建
一 | 建筑装饰装修工程(营改增)一般计税法
1 | 分部分项工程和单价措施项目清单计价合计
1.1 | 其中:暂估价
2 | 总价措施项目清单计价合计
2.1 | 安全文明施工费
3 | 其他项目清单计价合计
4 | 税前项目清单计价合计
5 | 规费、税金项目清单计价合计
5.1 | 规费
5.2 | 增值税
6 | 工程总造价
工程总价
1 | 分部分项工程和单价措施项目清单计价合计
1.1 | 其中:暂估价
2 | 总价措施项目清单计价合计
2.1 | 安全文明施工费
3 | 其他项目清单计价合计
4 | 税前项目清单计价合计
5 | 规费、税金项目清单计价合计
5.1 | 规费
5.2 | 增值税
6 | 工程总造价
玉林市中西医结合骨科医院西城制剂室一楼外用液体车间改造工程--安装部分
表-04
单位工程投标报价汇总表
工程名称:玉林市中西医结合骨科医院西城制剂室一楼外用液体车间改造工程 |  | 第3页 共3页
序号 | 汇总内容 | 金额(元) | 备注
一 | 给排水、燃气、电气、通风空调、消防、建筑智能、通信、自控仪表工程(营改增)一般计税法
1 | 分部分项工程和单价措施项目清单计价合计
1.1 | 其中:暂估价
2 | 总价措施项目清单计价合计
2.1 | 安全文明施工费
3 | 其他项目清单计价合计
4 | 税前项目清单计价合计
5 | 规费、税金项目清单计价合计
5.1 | 规费
5.2 | 增值税
6 | 工程总造价
工程总价
1 | 分部分项工程和单价措施项目清单计价合计
1.1 | 其中:暂估价
2 | 总价措施项目清单计价合计
2.1 | 安全文明施工费
3 | 其他项目清单计价合计
4 | 税前项目清单计价合计
5 | 规费、税金项目清单计价合计
5.1 | 规费
5.2 | 增值税
6 | 工程总造价
工程项目汇总
1 | 分部分项工程和单价措施项目清单计价合计
1.1 | 其中:暂估价
2 | 总价措施项目清单计价合计
2.1 | 安全文明施工费
3 | 其他项目清单计价合计
4 | 税前项目清单计价合计
5 | 规费、税金项目清单计价合计
5.1 | 规费
5.2.1 | 增值税
6 | 工程总造价
表-04

## 表-08分部分项工程和单价措施项目清单与计价表
分部分项工程和单价措施项目清单与计价表
工程名称:玉林市中西医结合骨科医院西城制剂室一楼外用液体车间改造工程 | [5 empty] | 第1页 共6页
序号 | 项目编码 | 项目名称及 项目特征描述 | 计量 单位 | 工程量 | 金额(元)
[5 empty] | 综合单价 | 合 价 | 其中： 暂估价
玉林市中西医结合骨科医院西城制剂室一楼外用液体车间改造工程--拆除
分部分项工程
G.1 人工拆除工程
1 | 011611002001 | 拆除彩钢板 含顶板支撑 | ㎡ | 110.000
2 | 011610002001 | 拆除彩钢板门 | 樘 | 9
3 | 010103002001 | 废渣弃置 1.运距5KM |  | 11.00
小 计
∑人工费
∑材料费
∑机械费
∑管理费
∑利 润
单价措施项目
小 计
∑人工费
∑材料费
∑机械费
∑管理费
∑利 润
合 计
∑人工费
∑材料费
∑机械费
∑管理费
∑利 润
表-08
分部分项工程和单价措施项目清单与计价表
工程名称:玉林市中西医结合骨科医院西城制剂室一楼外用液体车间改造工程 | [5 empty] | 第2页 共6页
序号 | 项目编码 | 项目名称及 项目特征描述 | 计量 单位 | 工程量 | 金额(元)
[5 empty] | 综合单价 | 合 价 | 其中： 暂估价
玉林市中西医结合骨科医院西城制剂室一楼外用液体车间改造工程--安装拆除工程
分部分项工程
4 通风空调工程拆除
4 | 030108001001 | 拆除送风机箱 尺寸：2000*1000*1000，风量：9000m³/h ，含支架、线路拆除 | 台 | 1
5 | 030703001001 | 拆除风阀630*320 | 个 | 3
6 | 030701003001 | 拆除空调主机（含内外机）风量：9000m³/h，含支架、线路拆除 | 台 | 1
7 | 030702001001 | 拆除风管 含保温材料、支吊架拆除 | ㎡ | 50.00
8 | 030702001002 | 拆除冷媒管道 含铜管、排水管拆除 | 项 | 1
小 计
∑人工费
∑材料费
∑机械费
∑管理费
∑利 润
单价措施项目
小 计
∑人工费
∑材料费
∑机械费
∑管理费
∑利 润
合 计
∑人工费
∑材料费
∑机械费
∑管理费
∑利 润
玉林市中西医结合骨科医院西城制剂室一楼外用液体车间改造工程--土建
表-08
分部分项工程和单价措施项目清单与计价表
工程名称:玉林市中西医结合骨科医院西城制剂室一楼外用液体车间改造工程 | [5 empty] | 第3页 共6页
序号 | 项目编码 | 项目名称及 项目特征描述 | 计量 单位 | 工程量 | 金额(元)
[5 empty] | 综合单价 | 合 价 | 其中： 暂估价
分部分项工程
| 7. | A.7 屋面及防水工程
9 | 010904001001 | 地脚防渗透处理 1.聚氨酯防水涂料两遍 | ㎡ | 80.00
| 9. | A.9 楼地面工程
10 | 011101005001 | 自流坪楼地面 | ㎡ | 145.00
11 | 011101005002 | 环氧树脂地坪 | ㎡ | 145.00
| 10. | A.10 墙、柱面工程
12 | 011210006001 | 真金彩钢板隔墙 1.真金彩钢板（50mm厚），容重20g,钢板 厚 ≥0.476mm，达到隔声、防水防火的要 求， | ㎡ | 26.00
| 12. | A.12 门窗工程
13 | 010802001001 | 真金彩钢板双开门 1.规格：1500*2100 | ㎡ | 3.15
14 | 桂010811001001 | 防火锁 | 把 | 5
小 计
∑人工费
∑材料费
∑机械费
∑管理费
∑利 润
单价措施项目
小 计
∑人工费
∑材料费
∑机械费
∑管理费
∑利 润
合 计
∑人工费
∑材料费
∑机械费
∑管理费
∑利 润
表-08
分部分项工程和单价措施项目清单与计价表
工程名称:玉林市中西医结合骨科医院西城制剂室一楼外用液体车间改造工程 | [5 empty] | 第4页 共6页
序号 | 项目编码 | 项目名称及 项目特征描述 | 计量 单位 | 工程量 | 金额(元)
[5 empty] | 综合单价 | 合 价 | 其中： 暂估价
玉林市中西医结合骨科医院西城制剂室一楼外用液体车间改造工程--安装部分
分部分项工程
B4 电气设备安装工程
15 | 030404017001 | 配电箱AT1 含箱体及箱内元器件 安装方式：底边距地1.3m悬挂安装 | 台 | 1
16 | 030404017002 | 配电箱AP1 含箱体及箱内元器件 安装方式：底边距地1.3m悬挂安装 | 台 | 1
17 | 030404017003 | 配电箱AP3 含箱体及箱内元器件 安装方式：底边距地1.3m悬挂安装 | 台 | 1
18 | 030404017004 | 配电箱AHU-01 含箱体及箱内元器件 安装方式：底边距地1.3m悬挂安装 | 台 | 1
19 | 030411003001 | 桥架CT200*100 材质：满足设计要求 含弯头、三通或四通、盖板、隔板、接地 、附件安装 | m | 53.23
20 | 030411003002 | 桥架CT100*50 材质：满足设计要求 含弯头、三通或四通、盖板、隔板、接地 、附件安装 | m | 29.14
21 | 030413001001 | 桥架支架 材质：各类型材 | kg | 249.38
22 | 031201003001 | 金属结构刷油 除锈后刷两道防锈漆和两道调和漆 | kg | 249.38
23 | 030411004001 | 管内穿线 照明线路 WDZ-BYJ-450/750V-2.5m2 | m | 360.00
24 | 030411004002 | 管内穿线 照明线路 WDZ-BYJ-450/750V-4m2 | m | 600.00
25 | 030411004003 | 线槽配线 动力线路 WDZ-BYJ-450/750V-6m2 | m | 395.00
26 | 030411004004 | 线槽配线 动力线路 WDZ-BYJ-450/750V-10m2 | m | 205.00
27 | 030408001001 | 铜芯电力电缆 普通敷设 WDZ-YJY-1kV-5*16m2 | m | 8.00
28 | 030408001002 | 铜芯电力电缆 普通敷设 WDZ-YJY-1kV-4*25+1*16m2 | m | 51.08
29 | 030408001003 | 铜芯电力电缆 普通敷设 WDZ-YJY-1kV-4*70+1*35m2 | m | 44.41
30 | 030408006001 | 户内干包式电缆终端头 WDZ-YJY-1kV-5*16m2 | 个 | 2
表-08
分部分项工程和单价措施项目清单与计价表
工程名称:玉林市中西医结合骨科医院西城制剂室一楼外用液体车间改造工程 | [5 empty] | 第5页 共6页
序号 | 项目编码 | 项目名称及 项目特征描述 | 计量 单位 | 工程量 | 金额(元)
[5 empty] | 综合单价 | 合 价 | 其中： 暂估价
31 | 030408006002 | 户内干包式电缆终端头 WDZ-YJY-1kV-4*25+1*16m2 | 个 | 4
32 | 030408006003 | 户内干包式电缆终端头 WDZ-YJY-1kV-4*70+1*35m2 | 个 | 2
33 | 030411001001 | 镀锌钢管砖、混凝土结构明配 DN40 | m | 9.00
34 | 030411001002 | 镀锌钢管砖、混凝土结构明配 DN25 | m | 300.00
B7 通风空调工程
35 | 030701003002 | 直膨式净化空调机组（含内外机） 风量：8000m³/h，机外压力：650，新风 量：1200m³/h，制冷量：39~43.9KW，制 热量：30~44kw 直膨外机额定输入功率：13.7/12.9(一级 )kw，电机功率5.5kw 臭氧发生器：56g/h（臭氧发生器JCF-K60 (H)，内置式，臭氧浓度＞10PPm） 机组尺寸长*宽*高 (mm)：3400*1325*115 0（无电加热） 含新回风混合段、初效过滤段(G4)、氟表 冷段、风机段、均流段、中效段过滤段（ F8）、出风段 参考品牌：相当于南京天加 | 台 | 1
36 | 030404017005 | 控制柜 带主板及面板一套；温度控制及除湿控制 | 台 | 1
37 | 030411004005 | 连接机组R410a铜管（含保温）、信号线、PVC线管及辅材 | 项 | 1
38 | 桂030404037001 | 基础槽钢 | m | 20.00
39 | 030703001002 | 高效风管过滤器 1.过滤器规格：320*320*220，额定风量= 500m³/h，初阻<180pa,过滤效率>99.99% | 台 | 19
40 | 030703007001 | 百叶回风口300*250 | 个 | 1
41 | 030703004001 | 不锈钢过滤网 进风口，800*400 | 个 | 1
42 | 030703001003 | 风量调节阀800*400 | 个 | 3
43 | 030703001004 | 70℃防火阀800*400 | 个 | 2
44 | 030702001003 | 镀锌钢板通风管道 规格：800*400，镀锌钢板：0.75mm，含 ：法兰、支吊架等制作安装 | ㎡ | 50.00
45 | 030703019001 | 帆布软接 | ㎡ | 1.44
46 | 031208003001 | 橡塑保温板 厚度：30mm，含保温胶水 |  | 1.50
B9 给排水、燃气工程
47 | 031001006001 | PPR塑料给水管dn25 连接方式：热熔连接 含管件及管卡安装、水压试验、管道冲洗 、通水、消毒 | m | 15.00
表-08
分部分项工程和单价措施项目清单与计价表
工程名称:玉林市中西医结合骨科医院西城制剂室一楼外用液体车间改造工程 | [5 empty] | 第6页 共6页
序号 | 项目编码 | 项目名称及 项目特征描述 | 计量 单位 | 工程量 | 金额(元)
[5 empty] | 综合单价 | 合 价 | 其中： 暂估价
48 | 031004004001 | 清洁清洗盘 1.规格：650*500*400*1.0mm | 套 | 1
小 计
∑人工费
∑材料费
∑机械费
∑管理费
∑利 润
单价措施项目
小 计
∑人工费
∑材料费
∑机械费
∑管理费
∑利 润
合 计
∑人工费
∑材料费
∑机械费
∑管理费
∑利 润
总 合 计
∑人工费
∑材料费
∑机械费
∑管理费
∑利 润
表-08

## 表-11总价措施项目清单与计价表
总价措施项目清单与计价表
工程名称:玉林市中西医结合骨科医院西城制剂室一楼外用液体车间改造工程 |  |  |  |  | 第1页 共1页
序 号 | 项目编码 | 项 目 名 称 | 计 算 基 础 | 费 率(%) 或标准 | 金 额(元) | 备注
玉林市中西医结合骨科医院西城制剂室一楼外用液体车间改造工程--拆除
一 |  | 建筑拆除工程(营改增)简易计税法
1 | 桂011801001001 | 安全文明施工费 | ∑(分部分项人材机+单价措施人材机)
3 | 桂011801003001 | 雨季施工增加费
4 | 桂011801004001 | 工程定位复测费
玉林市中西医结合骨科医院西城制剂室一楼外用液体车间改造工程--安装拆除工程
一 |  | 安装拆除工程(营改增)简易计税法
1 | 桂031401001001 | 安全文明施工费 | ∑分部分项、单价措施(人工费+机械费)
1.1 |  | 环境保护费
1.2 |  | 文明施工费
1.3 |  | 安全施工费
1.4 |  | 临时设施费
3 | 桂031401003001 | 雨季施工增加费
玉林市中西医结合骨科医院西城制剂室一楼外用液体车间改造工程--土建
一 |  | 建筑装饰装修工程(营改增)一般计税法
1 | 桂011801001002 | 安全文明施工费 | ∑(分部分项人材机+单价措施人材机)
2 | 桂011801002002 | 检验试验配合费
3 | 桂011801003002 | 雨季施工增加费
4 | 桂011801004002 | 工程定位复测费
玉林市中西医结合骨科医院西城制剂室一楼外用液体车间改造工程--安装部分
一 |  | 给排水、燃气、电气、通风空调、消防、建筑智能、通信、自控仪表工程(营改增)一般计税法
1 | 桂031401001002 | 安全文明施工费 | ∑分部分项及单价措施费定额(人工费+机械费)
2 | 桂031401002002 | 检验试验配合费
3 | 桂031401003002 | 雨季施工增加费
10 | 桂031401010002 | 脚手架搭拆费
合 计
注：以项计算的总价措施，无“计算基础”和“费率”的数值，可只填“金额”数值， 但应在备注栏说明施工方案出处或计算方式。
表-11

## 表-12其他项目清单与计价汇总表
其他项目清单与计价汇总表
工程名称:玉林市中西医结合骨科医院西城制剂室一楼外用液体车间改造工程 |  | 第1页 共1页
序号 | 项目名称 | 金额（元） | 备注
玉林市中西医结合骨科医院西城制剂室一楼外用液体车间改造工程--拆除
1 | 暂列金额 |  | 明细详见表－12－1
2 | 材料暂估价 |  | 明细详见表－12－2
3 | 专业工程暂估价 |  | 明细详见表－12－3
4 | 计日工 |  | 明细详见表－12－4
5 | 总承包服务费 |  | 明细详见表－12－5
6 | 安全生产责任保险费暂估价 | 5.26 | 分部分项工程费及措施项目费
玉林市中西医结合骨科医院西城制剂室一楼外用液体车间改造工程--安装拆除工程
1 | 暂列金额 |  | 明细详见表－12－1
2 | 材料暂估价 |  | 明细详见表－12－2
3 | 专业工程暂估价 |  | 明细详见表－12－3
4 | 计日工 |  | 明细详见表－12－4
5 | 总承包服务费 |  | 明细详见表－12－5
6 | 安全生产责任保险费暂估价 | 3.48 | 分部分项工程费及措施项目费
玉林市中西医结合骨科医院西城制剂室一楼外用液体车间改造工程--土建
1 | 暂列金额 | 20000 | 明细详见表－12－1
2 | 材料暂估价 |  | 明细详见表－12－2
3 | 专业工程暂估价 |  | 明细详见表－12－3
4 | 计日工 |  | 明细详见表－12－4
5 | 总承包服务费 |  | 明细详见表－12－5
6 | 安全生产责任保险费暂估价 | 32.72 | 分部分项工程费及措施项目费
玉林市中西医结合骨科医院西城制剂室一楼外用液体车间改造工程--安装部分
1 | 暂列金额 |  | 明细详见表－12－1
2 | 材料暂估价 |  | 明细详见表－12－2
3 | 专业工程暂估价 |  | 明细详见表－12－3
4 | 计日工 |  | 明细详见表－12－4
5 | 总承包服务费 |  | 明细详见表－12－5
6 | 安全生产责任保险费暂估价 | 376.49 | 分部分项工程费及措施项目费
合 计
注:材料暂估单价进入清单项目综合单价，此处不汇总。
表－12

## 表-12-1暂列金额明细表
暂列金额明细表
工程名称:玉林市中西医结合骨科医院西城制剂室一楼外用液体车间改造工程 |  |  | 第1页 共1页
序号 | 项目名称 | 计量单位 | 暂定金额(元) | 备注
玉林市中西医结合骨科医院西城制剂室一楼外用液体车间改造工程--拆除
1 | 暂列金额
| 玉林市中西医结合骨科医院西城制剂室一楼外用液体车间改造工程--土建 |  | 20000
1 | 暂列金额 |  | 20000
| 暂列金额 | 项 | 20000
| 合 计 |  | 20000
注：此表由招标人填写，如不能详列，也可只列暂定金额总额，投标人应将上述暂列金额计入总价中。
表－12－1

## 表-14税前项目清单与计价表
税前项目清单与计价表
工程名称:玉林市中西医结合骨科医院西城制剂室一楼外用液体车间改造工程 |  |  |  |  | 第1页 共1页
序号 | 项目编码 | 项目名称及项目特征 描述 | 计量 单位 | 工程量 | 金 额(元)
[5 empty] | 单价 | 合价
玉林市中西医结合骨科医院西城制剂室一楼外用液体车间改造工程--土建
1 | 011101005003 | 环氧树脂地坪 1.薄涂：0.5~0.8mm厚；环氧底漆一道，环氧面漆两道 | ㎡
2 | 011501001001 | 阴角铝及铝底托 | m | 245.00
3 | 011501001002 | 零星修补 | 项 | 1
4 | 011501001003 | 深度保洁 | 项 | 1
5 | 011501001004 | 切割砖墙门洞 洞口尺寸1500*2100 含切割，修补门边，门头梁制作安装 | 个 | 1
合 计
注：税前项目包含除增值税以外的所有费用。
表-14

## 表-15规费、增值税计价表
规费、增值税计价表
工程名称:玉林市中西医结合骨科医院西城制剂室一楼外用液体车间改造工程 |  |  | 第1页 共2页
序号 | 项目名称 | 计算基础 | 计算费率(%) | 金额(元)
玉林市中西医结合骨科医院西城制剂室一楼外用液体车间改造工程--拆除
一 | 建筑拆除工程(营改增)简易计税法
1 | 规费 | 1+2+3
1.1 | 社会保险费 | ∑(分部分项人工费+单价措施人工费)
1.1.1 | 养老保险费
1.1.2 | 失业保险费
1.1.3 | 医疗保险费
1.1.4 | 生育保险费
1.1.5 | 工伤保险费
1.2 | 住房公积金 | 分部分项及单价措施工程费+总价措施项目费+其他项目费
1.3 | 工程排污费
2 | 税金 | 分部分项及单价措施工程费+总价措施项目费+其他项目费+税前项目费+规费
2.1 | 增值税
2.2 | 城市维护建设税
2.3 | 教育附加费
2.4 | 地方教育附加费
2.5 | 水利建设基金
玉林市中西医结合骨科医院西城制剂室一楼外用液体车间改造工程--安装拆除工程
一 | 安装拆除工程(营改增)简易计税法
1 | 规费 | 1.1+1.2+1.3
1.1 | 社会保险费 | ∑(分部分项人工费+单价措施人工费)
1.1.1 | 养老保险费
1.1.2 | 失业保险费
1.1.3 | 医疗保险费
1.1.4 | 生育保险费
1.1.5 | 工伤保险费
1.2 | 住房公积金
1.3 | 工程排污费
2 | 税金 | 分部分项及单价措施工程费+总价措施项目费+其他项目费+税前项目费+规费
2.1 | 增值税
2.2 | 城市维护建设税
2.3 | 教育附加费
2.4 | 地方教育附加费
表-15
规费、增值税计价表
工程名称:玉林市中西医结合骨科医院西城制剂室一楼外用液体车间改造工程 |  |  | 第2页 共2页
序号 | 项目名称 | 计算基础 | 计算费率(%) | 金额(元)
2.5 | 水利建设基金 | 分部分项及单价措施工程费+总价措施项目费+其他项目费+税前项目费+规费
玉林市中西医结合骨科医院西城制剂室一楼外用液体车间改造工程--土建
一 | 建筑装饰装修工程(营改增)一般计税法
1 | 规费 | 1.1+1.2+1.3
1.1 | 社会保险费 | ∑(分部分项人工费+单价措施人工费)
1.1.1 | 养老保险费
1.1.2 | 失业保险费
1.1.3 | 医疗保险费
1.1.4 | 生育保险费
1.1.5 | 工伤保险费
1.2 | 住房公积金
1.3 | 工程排污费 | ∑(分部分项人材机+单价措施人材机)
2 | 增值税 | Σ（分部分项工程费及单价措施项目费+总价措施项目费+其他项目费+税前项目费+规费）
玉林市中西医结合骨科医院西城制剂室一楼外用液体车间改造工程--安装部分
一 | 给排水、燃气、电气、通风空调、消防、建筑智能、通信、自控仪表工程(营改增)一般计税法
1 | 规费 | 1.1+1.2+1.3
1.1 | 社会保险费 | ∑(分部分项人工费+单价措施人工费)
1.1.1 | 养老保险费
1.1.2 | 失业保险费
1.1.3 | 医疗保险费
1.1.4 | 生育保险费
1.1.5 | 工伤保险费
1.2 | 住房公积金
1.3 | 工程排污费
2 | 增值税 | Σ（分部分项工程费及单价措施项目费+总价措施项目费+其他项目费+税前项目费+规费）
合 计
表-15

## 主要材料及价格表全部工料机
主要材料及价格表
工程名称:玉林市中西医结合骨科医院西城制剂室一楼外用液体车间改造工程 |  |  |  | 第1页 共6页
序号 | 材料编码 | 项目名称及规格、型号等特殊要求 | 单位 | 数量 | 单价（元）
1 |  | ◆人工◆
2 | 000301000 | 建筑装饰人工 | 元
3 | 000501000 | 安装人工 | 元
4 | B-R | 拆除彩钢板支撑 人工费 | 元
5 | B-R.1 | 拆除冷媒管道 人工费 | 元
6 | R0101001 | 建筑综合工日(一类) | 工日
7 | R09001 | 安装拆除工日 | 元
8 |  | ◆材料◆
9 | 010301002 | 钢丝 Φ1.6 | kg
10 | 010310001 | 镀锌铁丝(综合) | kg
11 | 010903001 | 圆钢HPB300 Φ10以内(综合) | kg
12 | 010903005 | 圆钢HPB300 Φ10 | kg
13 | 010903015 | 圆钢HPB300 Φ10～14 | kg
14 | 011302003 | 扁钢 -40×4 | kg
15 | 011303003 | 镀锌扁钢 -40×4 | kg
16 | 011303005 | 镀锌扁钢 -60×6 | kg
17 | 011902005 | 槽钢 ［5#～16#] | kg
18 | 012103010 | 等边角钢 ≤5.0# | kg
19 | 012902022 | 钢板 2～2.5mm | kg
20 | 012906002 | 镀锌钢板 0.75mm | ㎡
21 | 015303002 | 封铅 含铅 65% 含锡 35% | kg
22 | 020101002 | 橡胶板 2mm | ㎡
23 | 020101009 | 橡胶板 1～3mm | kg
24 | 021301001 | 塑料带 20mm×40m | 卷
25 | 021303001 | 聚四氟乙烯生料带 宽20mm | m
26 | 022705004 | 棉纱头 | kg
27 | 022706010 | 破布 | kg
28 | 030101001 | 铆钉(综合) | 百个
29 | 030101002 | 铆钉 | kg
30 | 030105002 | 镀锌铆钉 M4 | kg
31 | 030108010 | 自攻螺钉 M5×25 | 个
32 | 030109001 | 自攻螺钉带盖 M5.5 | 百个
33 | 030110003 | 镀锌自攻螺钉 M4～6×20～35 | 个
34 | 030126011 | 螺栓 M6×100 | 套
35 | 030127017 | 镀锌螺栓 M8×25 | 套
36 | 030127034 | 镀锌螺栓 M10×100 | 套
37 | 030148012 | 地脚螺栓 M14×120~230 | 套
主要材料及价格表
工程名称:玉林市中西医结合骨科医院西城制剂室一楼外用液体车间改造工程 |  |  |  | 第2页 共6页
序号 | 材料编码 | 项目名称及规格、型号等特殊要求 | 单位 | 数量 | 单价（元）
38 | 030156005 | 膨胀螺栓 M6 | 套
39 | 030156014 | 膨胀螺栓 M8×65 | 套
40 | 030156018 | 膨胀螺栓 M10 | 套
41 | 030156021 | 膨胀螺栓 M10～16 | 套
42 | 030156026 | 膨胀螺栓 M12 | 套
43 | 030168004 | 镀锌锁紧螺母 20 | 个
44 | 030169003 | 镀锌螺母 M10 | 个
45 | 030182005 | 塑料胀管 Φ6~8 | 颗
46 | 030316018 | 防火锁 | 把
47 | 031301006 | 砂轮片 400 | 片
48 | 031304001 | 碟形钢丝砂轮片 100 | 片
49 | 031311002 | 电焊条 结4222.5~3.2 | kg
50 | 031321001 | 焊锡丝 综合 | kg
51 | 031321003 | 焊锡 | kg
52 | 031332002 | 焊锡膏 瓶装50g | kg
53 | 031337001 | 冲击钻头（综合） | 根
54 | 031337010 | 冲击钻头 Φ12 | 个
55 | 031337012 | 冲击钻头 Φ16 | 个
56 | 031338001 | 合金钢钻头(综合) | 个
57 | 031345001 | 钢锯条 | 根
58 | 031346001 | 钢丝刷子 | 把
59 | 031347004 | 铁砂布 | 张
60 | 040102004 | 普通硅酸盐水泥 42.5MPa | kg
61 | 040301001 | 机制砂 | 
62 | 040301003 | 细砂 | 
63 | 040301004 | 机制砂 | 
64 | 090508011.1 | 真金彩钢板（50mm厚） | ㎡
65 | 090508012 | 包角彩板 | ㎡
66 | 110904001.1 | 铝合金平开门不带亮(成品)洞口＞2 | ㎡
67 | 130102001 | 调和漆(综合) | kg
68 | 130109001 | 酚醛磁漆(各种颜色) | kg
69 | 130132001 | 油灰 | kg
70 | 130304002 | 水泥自流平粉料 | kg
71 | 130308001 | 聚氨酯甲料 | kg
72 | 130507011 | 醇酸防锈漆 C53-1 | kg
73 | 130516001 | 环氧底漆 | kg
74 | 130516002 | 环氧面漆 | kg
主要材料及价格表
工程名称:玉林市中西医结合骨科医院西城制剂室一楼外用液体车间改造工程 |  |  |  | 第3页 共6页
序号 | 材料编码 | 项目名称及规格、型号等特殊要求 | 单位 | 数量 | 单价（元）
75 | 130516003 | 环氧中层漆 | kg
76 | 130519001 | 沥青绝缘漆 | kg
77 | 130705002 | 铅油 | kg
78 | 133503001 | 防水胶(310g/支) | 支
79 | 133510001 | 密封膏 | 支
80 | 140101001 | 清油 | kg
81 | 140702001 | 机油（综合） | kg
82 | 140901002 | 电力复合酯 一级 | kg
83 | 143124001 | 漂白粉 | kg
84 | 143303001 | 硬酯酸 一级 | kg
85 | 143305003 | 二甲苯 | kg
86 | 143504015 | 聚氨酯乙料 | kg
87 | 143536001 | 多功能水性界面剂 | kg
88 | 144114002 | 密封胶 KS型 | kg
89 | 144115010 | 橡塑保温材料专用胶水 | kg
90 | 144301004 | 自粘性橡胶带 20mm×5m | 卷
91 | 144309002 | 塑料胶布带 20mm×10m | 卷
92 | 144309004 | 塑料胶布带 25mm×10m | 卷
93 | 151313001 | 闭孔乳胶海棉 5mm | kg
94 | 172502001 | PP－R给水管 de20 | m
95 | 172504001 | 硬聚氯乙烯(PVC－U)排水管 De50 | m
96 | 172513000 | 塑料软管 | kg
97 | 172515001 | 软管 DN15 L=30～50cm | 根
98 | 172517001 | 异型塑料管 Φ2.5~5 | m
99 | 180907001 | PVC转换接头 De50×40 | 个
100 | 180909001 | 内螺牙弯头 De20 | 个
101 | 181512003 | 镀锌管箍 DN25 | 个
102 | 181512005 | 镀锌管箍 DN40 | 个
103 | 182501002 | 塑料管卡 de25 | 个
104 | 182503003 | 镀锌管卡子(钢管用) DN25 | 个
105 | 182503005 | 镀锌管卡子(钢管用) DN40 | 个
106 | 182511000 | 接地卡子(综合) | 个
107 | 182519002 | 固定卡子 3×80 | 套
108 | 213313001 | 角型阀(带铜活) DN15 | 个
109 | 213322005 | 存水弯 塑料 S型 DN50 | 个
110 | 213325001 | 排水栓(带链堵) De50 | 套
111 | 213328000 | 洗脸盆托架 | 副
主要材料及价格表
工程名称:玉林市中西医结合骨科医院西城制剂室一楼外用液体车间改造工程 |  |  |  | 第4页 共6页
序号 | 材料编码 | 项目名称及规格、型号等特殊要求 | 单位 | 数量 | 单价（元）
112 | 225703000 | 减震垫 | 块
113 | 270601003 | 接地线 BV-5.5~16 | m
114 | 280104002 | 镀锡裸铜绞线 TJX-16 | kg
115 | 280304003 | 塑料软铜绝缘导线 BVR-4 | m
116 | 290628002 | 塑料护口 15～20 | 个
117 | 290631007 | 电缆吊挂 3×50 | 套
118 | 290905005 | 铜接线端子 DT-16mm2 | 个
119 | 290905006 | 铜接线端子 DT-25mm2 | 个
120 | 290905007 | 铜接线端子 DT-35mm2 | 个
121 | 290905009 | 铜接线端子 DT-70mm2 | 个
122 | 291720001 | 胶木线夹 | 个
123 | 292702006 | 尼龙扎带(综合) | 个
124 | 340701001 | 塑料手套 ST型 | 付
125 | 341101001 | 水 | 
126 | 341301011 | 标志牌 塑料扁形 | 个
127 | 341508001 | 其他材料费 | 元
128 | 370905001 | 钢垫板 | kg
129 | C00010160 | 其他材料费 | 元
130 |  | ◆主材◆
131 | 011905001 | 槽钢 [18#] | m
132 | 023110001 | 帆布软接 | ㎡
133 | 152301002 | 橡塑保温板（厚度：30mm） | 
134 | 172502000 | PPR塑料给水管dn25 | m
135 | 180903000 | PPR塑料给水管dn25管件 | 个
136 | 181901000 | 不锈钢过滤网 进风口，800*400 | 台
137 | 181901000 | 高效风管过滤器 | 台
138 | 211301000 | 清洁清洗盘 | 个
139 | 213301000 | 水嘴 | 个
140 | 224101000 | 百叶回风口300*250 | 个
141 | 225301000 | 风量调节阀800*400 | 个
142 | 226101000 | 70℃防火阀800*400 | 个
143 | 290206001 | 支撑架 | kg
144 | 550117001 | 控制柜 | 台
145 | 550117001 | 配电箱AHU-01 | 台
146 | 550117001 | 配电箱AP1 | 台
147 | 550117001 | 配电箱AP3 | 台
148 | 550117001 | 配电箱AT1 | 台
主要材料及价格表
工程名称:玉林市中西医结合骨科医院西城制剂室一楼外用液体车间改造工程 |  |  |  | 第5页 共6页
序号 | 材料编码 | 项目名称及规格、型号等特殊要求 | 单位 | 数量 | 单价（元）
149 | Z012906003 | 镀锌钢板 0.75mm | ㎡
150 | Z130105001 | 酚醛调和漆（各色） | kg
151 | Z130507003 | 酚醛防锈漆 （各种颜色） | kg
152 | Z170303000.1 | 镀锌钢管 DN40 | m
153 | Z170303000.2 | 镀锌钢管 DN25 | m
154 | Z280301000 | WDZ-BYJ-450/750V-10m2 | m
155 | Z280301000 | WDZ-BYJ-450/750V-2.5m2 | m
156 | Z280301000 | WDZ-BYJ-450/750V-4m2 | m
157 | Z280301000 | WDZ-BYJ-450/750V-6m2 | m
158 | Z281100000 | WDZ-YJY-1kV-4*25+1*16m2 | m
159 | Z281100000 | WDZ-YJY-1kV-4*70+1*35m2 | m
160 | Z281100000 | WDZ-YJY-1kV-5*16m2 | m
161 | Z290101000 | 桥架CT100*50 | m
162 | Z290101000 | 桥架CT200*100 | m
163 |  | ◆设备◆
164 | B7-0023.1 | 分段组合式空调器安装 风量（10000/h以内） | 台
165 | B-S | 连接机组R410a铜管（含保温）、信号线、PVC线管及辅材 设备费 | 元
166 |  | ◆机械台班组成◆
167 | 000301001A | 机械台班人工费 | 元
168 | 140301004 | 国V汽油 92# | kg
169 | 140304001 | 轻柴油 0# | kg
170 | 341103001 | 电 | kW.h
171 | 994701001 | 其他机械费 | 元
172 | 994701003 | 停滞费 | 元
173 | 994701004 | 折旧费 | 元
174 | 994701005 | 大修理费 | 元
175 | 994701006 | 经常修理费 | 元
176 | 994701007 | 安拆及场外运输费 | 元
177 | 994701008 | 其他费用 | 元
178 | C1403001 | 轻柴油0# | kg
179 | J00000001 | 折旧费 | 元
180 | J00000002 | 大修理费 | 元
181 | J00000003 | 经常修理费 | 元
182 | J00000005 | 停滞费 | 元
183 | J00000006 | 其他费用 | 元
184 | R0800001 | 机械台班工日 | 工日
185 |  | ◆机械◆
主要材料及价格表
工程名称:玉林市中西医结合骨科医院西城制剂室一楼外用液体车间改造工程 |  |  |  | 第6页 共6页
序号 | 材料编码 | 项目名称及规格、型号等特殊要求 | 单位 | 数量 | 单价（元）
186 | 981110002 | 绝缘电阻测试仪 ZC-8 | 台班
187 | 990704004 | 载货汽车[装载质量4t] | 台班
188 | 990704005 | 载货汽车[装载质量5t] | 台班
189 | 990704007 | 载货汽车[装载质量8t] | 台班
190 | 990903002 | 汽车式起重机[提升质量8t] | 台班
191 | 990903005 | 汽车式起重机[提升质量16t] | 台班
192 | 990916001 | 电动卷扬机 单筒慢速 [牵引力10kN] | 台班
193 | 991906001A | 剪板机 厚度*宽度 6.3*2000mm | 台班
194 | 991908001A | 台式钻床 钻孔直径16mm | 台班
195 | 991923001 | 台式砂轮机 砂轮直径Φ100mm | 台班
196 | 991924001 | 管子套丝机159mm | 台班
197 | 991926001 | 弯管机 WC27~108 | 台班
198 | 991928001 | 折方机 厚度×宽度4×2000mm | 台班
199 | 991938001 | 咬口机 板厚1.2mm | 台班
200 | 992301003 | 砂轮切割机 400 | 台班
201 | 992316001 | 电动打磨机 | 台班
202 | 992501001A | 交流电弧焊机 容量21kV.A | 台班
203 | 992511001 | 热熔焊接机 Φ63 | 台班
204 | 994410004 | 试压泵 压力 30MPa | 台班
205 | 994506004 | 油压接管钳 50t | 台班
206 | 994508001 | 电锤 520W | 台班
207 | 994531001 | 反吸式除尘机[D2-FX1] | 台班
208 | J00020010 | 其他机械费 | 元
209 | J04010203 | 自卸汽车[装载质量4.5t] | 台班
210 |  | 合 计